## IO4-Base
Manufacturer | Value | Code | Pacage | Description | Count | Supplier | Datasheet | Reference
Diodes Incorporated | AP7354 | AP7354-33W5-7 | SOT23-5 | Converter LDO; Imax:150mA; Vin:5.5V; Iq:0.25µA; | 1 | Mouser | http://sqrt.pl/datasheet/AP7354.pdf | IC10
ST Microelectronics | STM32G070CB | STM32G070CBT6 | LQFP48-7x7 | Microcontroller; Flash:128kB; RAM:36kB; | 1 | Mouser | http://sqrt.pl/datasheet/STM32G070x{8,B}.pdf | IC9
Diodes Incorporated | AP3012 | AP3012 | SOT23-5 | Converter Step-up; Imax:500mA; Vin:16V; Vout:29V | 1 | TME | http://sqrt.pl/datasheet/AP3012.pdf | IC12
Diotec Semiconductor | ABS15M | ABS15M | ABS | Gretz Bridge; 1.6A; 1kV; | 4 | TME | - | IC5; IC6; IC7; IC8
Infineon Technologies | BCR108 | BCR108SH6327 | SOT363-6 | Transiztor 2xNPN; 50V; 500mA; 330mW; Reb:10kΩ; Rb:1kΩ; | 2 | TME | - | T1; T2
ON Semiconductor | SD101AW | MMSD301T1G | SOD123 | Schottky Diode; 30V; 200mA; 1.5pF; | 6 | TME | - | D2; D4; D1; D3; D5; D6
Royal Ohm | 43kΩ | 0603SAF4302T5E | 0603 | Resistor; ±1%; | 1 | TME | - | R9
Royal Ohm | 4.7kΩ | 0603SAF4701T5E | 0603 | Resistor; ±1%; | 6 | TME | - | R8; R5; R6; R7; R11; R10
SR Passives | 10kΩ | MOF5WS-10K | MOF5WS | Resistor; 5W; ±5%; Ø6x17mm; | 4 | TME | - | R1; R2; R3; R4
Zettler | AZ9371T | AZ9371T-1A-12D | AZ9371 | Relay; 12VDC; 10A; | 4 | TME | - | K2; K4; K1; K3
Würth Elektronik | 2x09 | 61301821121 | THT-2.54-MS-2x09 | Heade; 2.54mm; | 1 | Würth Elektronik | - | CN3
Würth Elektronik | 10µH | 74404032100 | 3015 | Inductor; 0.84A; 230mΩ; | 1 | Würth Elektronik | - | L1
Würth Elektronik | LSOP4 | 140100146000 | LSOP4 | Optocoupler; 5kV; 10pF; | 4 | Würth Elektronik | - | IC1; IC2; IC3; IC4
Würth Elektronik | IDC8 | 490107670812 | SKEDD8 | Connector; IDC SKEDD; | 0 | Würth Elektronik | - | IDC1
Würth Elektronik | 6-Pin | 686106183822 | Vertical-06 | ZIF Connector; WR-FPC; 1.00mm; | 1 | Würth Elektronik | - | CN4
Würth Elektronik | 6-Strand | 686706100001 | - | Ribbon wire; WR-FFC; L:100mm; R:1.00mm; Reverse; | 1 | Würth Elektronik | - | ECT1
Würth Elektronik | 6-Pin | 691242710006 | Horizontal-2427-06 | Terminal; 5.0mm; | 2 | Würth Elektronik | - | CN2; CN1
Würth Elektronik | 100µF | 865230345005 | 6.3x7.7 | Electrolytic Capacitor; 81mA ; 16V; 5000h; | 2 | Würth Elektronik | - | E2; E1
Würth Elektronik | 1nF | 885012006063 | 0603 | Ceramic Capacitor; 50V; NP0; ±5%; | 6 | Würth Elektronik | - | C12; C10; C11; C13; C9; C18
Würth Elektronik | 10µF | 885012106006 | 0603 | Ceramic Capacitor; 6.3V; X5R; ±20%; | 6 | Würth Elektronik | - | C17; C14; C15; C16; C20; C19
Würth Elektronik | 10nF | 885342208021 | 1206 | Ceramic Capacitor; 1000V; X7R; ±10%; | 8 | Würth Elektronik | - | C2; C4; C1; C3; C5; C6; C7; C8

## IO4-Leds
Manufacturer | Value | Code | Pacage | Description | Count | Supplier | Datasheet | Reference
Nexperia | 74HC125 | 74HC125PW.112 | TSSOP14 | Buffer; | 1 | TME | http://sqrt.pl/datasheet/74HC125.pdf | IC3
Nexperia | 74HC165 | 74HC165PW-Q100.118 | TSSOP16 | Shift register IN; | 1 | TME | http://sqrt.pl/datasheet/74HC165.pdf | IC4
Nexperia | 74HC595 | 74HC595PW.118 | TSSOP16 | Shift register; | 2 | TME | http://sqrt.pl/datasheet/74HC595.pdf | IC2; IC1
Royal Ohm | 1kΩ | 4D03WGJ0102T5E | 4x0603 | Resistor Array; ±5%; | 4 | TME | - | RL2; RL1; RL4; RL3
Royal Ohm | 10kΩ | 4D03WGJ0103T5E | 4x0603 | Resistor Array; ±5%; | 2 | TME | - | RL5; RL6
Würth Elektronik | LED-Dual | 150141RV73100 | PLCC4-3528 | Led Red/Green; | 8 | Würth Elektronik | - | LED5; LED6; LED7; LED8; LED4; LED3; LED2; LED1
Würth Elektronik | DIP4 | 418121270804 | DIP04 | DIP Switch; 2.54mm; | 1 | Würth Elektronik | 2.54mm; | SW1
Würth Elektronik | 6-Pin | 686106183822 | Vertical-06 | ZIF Connector; WR-FPC; 1.00mm; | 1 | Würth Elektronik | - | CN4
Würth Elektronik | 10µF | 885012106006 | 0603 | Ceramic Capacitor; 6.3V; X5R; ±20%; | 1 | Würth Elektronik | - | C5
Würth Elektronik | 1µF | 885012106022 | 0603 | Ceramic Capacitor; 25V; X5R; ±20%; | 4 | Würth Elektronik | - | C1; C2; C3; C4